## List3
PŘÍLOHA č. 1: TABULKA PILOT
TABULKA PILOT
číslo | zatížení svislé |  | hlava |  | průměr | délka | armokoš | Pozn.:
piloty | návrhové | charakter. | piloty |  | piloty | piloty | piloty
(-) | (kN) | (kN) | (m n.m.) | (m) | (mm) | (m) | (-) | (m)
201 | 550 | 450 | 258 | -4.8 | 600 | 7 | A2 | -
202 | 400 | 300 | 258 | -4.8 | 600 | 5 | A1 | -
203 | 700 | 550 | 258 | -4.8 | 600 | 8.5 | A2 | 0.5
204 | 650 | 500 | 258 | -4.8 | 600 | 8 | A2 | 0.1
205 | 950 | 750 | 258 | -4.8 | 600 | 9.5 | B | 1.5
206 | 900 | 700 | 258 | -4.8 | 600 | 9.5 | B | 1.5
207 | 700 | 550 | 258 | -4.8 | 600 | 8.5 | A2 | 0.5
208 | 850 | 650 | 258 | -4.8 | 600 | 8.5 | A2 | 0.5
209 | 1200 | 900 | 258 | -4.8 | 600 | 11 | B | 3
210 | 200 | 150 | 257.15 | -5.65 | 600 | 4 | A1 | -
211 | 150 | 150 | 257.15 | -5.65 | 600 | 4 | A1 | -
212 | 150 | 150 | 257.15 | -5.65 | 600 | 4 | A1 | -
213 | 150 | 150 | 257.15 | -5.65 | 600 | 4 | A1 | -
214 | 700 | 550 | 257.5 | -5.3 | 600 | 8 | C2 | 0.5
215 | 700 | 550 | 257.5 | -5.3 | 600 | 8 | C2 | 0.5
216 | 450 | 350 | 257.5 | -5.3 | 600 | 6 | C2 | -
217 | 150 | 150 | 257.5 | -5.3 | 600 | 4 | C1 | -
218 | 1200 | 900 | 257.5 | -5.3 | 600 | 10.5 | C3 | 3
219 | 950 | 750 | 257.5 | -5.3 | 600 | 9 | C3 | 1.5
220 | 950 | 750 | 257.5 | -5.3 | 600 | 9 | C3 | 1.5
221 | 700 | 500 | 257.5 | -5.3 | 600 | 8 | C2 | 0.5
222 | 500 | 400 | 257.5 | -5.3 | 600 | 6 | C2 | -
223 | 300 | 200 | 257.5 | -5.3 | 600 | 4 | C1 | -
224 | 950 | 750 | 257.5 | -5.3 | 600 | 9 | C3 | 1.5
225 | 450 | 350 | 258 | -4.8 | 600 | 6 | A1 | -
226 | 400 | 300 | 257.5 | -5.3 | 600 | 5 | C1 | -
227 | 350 | 250 | 257.5 | -5.3 | 600 | 4 | C1 | -
228 | 450 | 350 | 258 | -4.8 | 600 | 6 | A1 | -
229 | 1000 | 750 | 257.5 | -5.3 | 600 | 9 | C3 | 1.5
230 | 200 | 150 | 257.5 | -5.3 | 600 | 4 | C1 | -
231 | 200 | 150 | 257.5 | -5.3 | 600 | 4 | C1 | -
232 | 900 | 700 | 257.5 | -5.3 | 600 | 9 | C3 | 1.5
233 | 450 | 350 | 258 | -4.8 | 600 | 6 | A1 | -
234 | 350 | 250 | 257.5 | -5.3 | 600 | 4 | C1 | -
235 | 350 | 250 | 257.5 | -5.3 | 600 | 4 | C1 | -
236 | 450 | 350 | 258 | -4.8 | 600 | 6 | A1 | -
237 | 900 | 700 | 257.5 | -5.3 | 600 | 9 | C3 | 1.5
238 | 150 | 150 | 257.5 | -5.3 | 600 | 4 | C1 | -
239 | -200 | -150 | 257.5 | -5.3 | 600 | 5.5 | C2 | -
240 | 1050 | 800 | 257.5 | -5.3 | 600 | 9.5 | C3 | 2
241 | 500 | 400 | 258 | -4.8 | 600 | 6 | A1 | -
242 | 400 | 300 | 257.5 | -5.3 | 600 | 5 | C1 | -
243 | 200 | 150 | 257.5 | -5.3 | 600 | 4 | C1 | -
244 | 450 | 350 | 257.5 | -5.3 | 600 | 6 | C2 | -
245 | 350 | 300 | 257.5 | -5.3 | 600 | 5 | C1 | -
246 | 450 | 350 | 257.5 | -5.3 | 600 | 6 | C2 | -
247 | 250 | 200 | 257.5 | -5.3 | 600 | 4 | C1 | -
±0,000 =262,800 m n.m.
Pozn.: | … minimální požadované vetknutí paty piloty do vrstvy středně ulehlého až ulehlého štěrkopísku. V horních částech dříku piloty je předpokládáno vetknutí do vrstev sprašové hlíny převážně tuhé nebo pevné konzistence (lokální omezený výskyt proplástků hlíny měkké konzistence je možný). Pata pilot však nesmí být v žádném případě ukončena ve sprašové hlíně měkké konzistence. V případě výskytu hlíny měkké konzistence na patě piloty nebo při nedodržení předepsaného vetknutí dříku piloty do štěrkopísků tak musí být pilota bezpodmínečně prodloužena.
BETON | [5 empty] | C25/30 XC2
OCEL | [5 empty] | B500 B